## Calculs EE
B3 Fiche de calculs
Société:
Système:
1. | Détermination de la valeur moyenne Uf - du cadre de fenêtre
avec un cadre de dimensions l × h : 1,75 × 1,30 m
[5 empty] | Surface du cadre |  | Surface du cadre |  | Transmission de chaleur
[5 empty] | Cadre côté (1) |  | Afs | × | Ufs | =
[7 empty] | 0 | × | 0 | = | 0
[5 empty] | Cadre haut (1) |  | Afo | × | Ufo | =
[7 empty] | 0 | × | 0 | = | 0
[5 empty] | Cadre bas (1) |  | Afu | × | Ufu | =
[7 empty] | 0 | × | 0 | = | 0
[5 empty] | Cadre milieu(1) |  | Afm | × | Ufm | =
| Largeur du cadre côté |  | 0 | mm |  |  | 0 | × | 0 | = | 0
| Largeur du cadre haut |  | 0 | mm | Summe Af |  | 0 |  | Somme Af × Uf | = | 0
| Largeur du cadre bas |  | 0 | mm |  |  |  |  | Summe Af | = | 0
| Largeur partie centrale |  | 0 | mm | Valeur moyenne Uf du cadre de fenêtre (W/m2K) (1) | [5 empty] | #DIV/0!
2.1 | Calcul vitrage 1 |  |  |  | Type de vitrage:
pour une dimension du vide de mur Aw de l × h : 1,55 × 1,15 m
[5 empty] | Cadre (1) |  | Surf. visible cadre |  | valeur Uf moy.
[7 empty] | Af,licht | × | Uf | =
[7 empty] | 0 | × | #DIV/0! | = | #DIV/0!
[5 empty] | Verre (1) |  | Surface de verre | × | Valeur U du verre | =
[7 empty] | Ag | × | Ug | =
[7 empty] | 1.7825 | × | 0 | = | 0
[5 empty] | Intercalaires (1) |  | Périmètre intercal. | × | valeur yg | =
[7 empty] | lg | × | yg | =
[7 empty] | 7.7 | × | 0 | = | 0
| Largeur visible côté |  | 0 | mm |  |  |  |  | Somme (1) |  | #DIV/0!
| Largeur visible haut |  | 0 | mm |  |  |  |  | Vide de mur Aw (1) |  | 1.7825
| Largeur visible bas |  | 0 | mm | Valeur U fenêtre Uw (W/m2K) (1) | [5 empty] | #DIV/0!
| Largeur visible partie centrale |  | 0 | mm | Valeur déclarée Uw (W/m2K) (2) | [5 empty] | #DIV/0!
|  |  | Coefficient global de transmission d’énergie g (3) | [7 empty] | 0
| Classe A | Uw,eq < 0 | Perte d’énergie Hw (1) |  |  |  | Uw | × | Aw | × 1
| Classe B | Uw,eq ≥ 0 à < 0,1 |  |  |  |  | #DIV/0! | × | 1.7825 | × 1 | #DIV/0!
| Classe C | Uw,eq ≥ 0,1 à < 0,2 | Gain d’énergie HS (1) |  |  |  | Ag | × | g | × 2
| Classe D | Uw,eq ≥ 0,2 à < 0,3 |  |  |  |  | 1.7825 | x | 0 | × 2 | 0
| Classe E | Uw,eq ≥ 0,3 à < 0,4 | Bilan UW,eq (1) |  | ( Hw | - | Hs ) | : | Aw | =
| Classe F | Uw,eq ≥ 0,4 à < 0,8 |  |  | #DIV/0! | - | 0 | : | 1.7825 | = | #DIV/0!
| Classe G | Uw,eq ≥ 0,8 | Classe d’efficacité énergétique | [7 empty] | #DIV/0!
(1) | Les résultats intermédiaires et le bilan doivent être indiqués avec 3 décimales.
(2) | La valeur Uw déclarée doit être arrondie à 1 décimale, et à 2 décimales pour les valeurs < 1,0.
(3) | Le coefficient global de transmission d’énergie g doit être saisi sous forme décimale.
B3 Fiche de calculs
| Société: | 0
| Système: | 0
2.2 | Calcul vitrage 2 |  |  |  | Type de vitrage:
pour une dimension du vide de mur Aw de l × h : 1,55 × 1,15 m
[5 empty] | Cadre (1) |  | Surf. visible cadre |  | valeur Uf moy.
[7 empty] | Af,licht | × | Uf | =
[7 empty] | 0 | × | #DIV/0! | = | #DIV/0!
[5 empty] | Verre (1) |  | Surface de verre | × | Valeur U du verre | =
[7 empty] | Ag | × | Ug | =
[7 empty] | 1.7825 | × | 0 | = | 0
[5 empty] | Intercalaires (1) |  | Périmètre intercal. | × | valeur yg | =
[7 empty] | lg | × | yg | =
[7 empty] | 7.7 | × | 0 | = | 0
| Largeur visible côté |  | 0 | mm |  |  |  |  | Somme (1) |  | #DIV/0!
| Largeur visible haut |  | 0 | mm |  |  |  |  | Vide de mur Aw (1) |  | 1.7825
| Largeur visible bas |  | 0 | mm | Valeur U fenêtre Uw (W/m2K) (1) | [5 empty] | #DIV/0!
| Largeur visible partie centrale |  | 0 | mm | Valeur déclarée Uw (W/m2K) (2) | [5 empty] | #DIV/0!
|  |  | Coefficient global de transmission d’énergie g (3) | [7 empty] | 0
| Classe A | Uw,eq < 0 | Perte d’énergie Hw (1) |  |  |  | Uw | × | Aw | × 1
| Classe B | Uw,eq ≥ 0 à < 0,1 |  |  |  |  | #DIV/0! | × | 1.7825 | × 1 | #DIV/0!
| Classe C | Uw,eq ≥ 0,1 à < 0,2 | Gain d’énergie HS (1) |  |  |  | Ag | × | g | × 2
| Classe D | Uw,eq ≥ 0,2 à < 0,3 |  |  |  |  | 1.7825 | × | 0 | × 2 | 0
| Classe E | Uw,eq ≥ 0,3 à < 0,4 | Bilan UW,eq (1) |  | ( Hw | - | Hs ) | : | Aw | =
| Classe F | Uw,eq ≥ 0,4 à < 0,8 |  |  | #DIV/0! | - | 0 | : | 1.7825 | = | #DIV/0!
| Classe G | Uw,eq ≥ 0,8 | Classe d’efficacité énergétique | [7 empty] | #DIV/0!
2.3 | Calcul vitrage 3 |  |  |  | Type de vitrage:
pour une dimension du vide de mur Aw de l × h : 1,55 × 1,15 m
[5 empty] | Cadre (1) |  | Surf. visible cadre |  | valeur Uf moy.
[7 empty] | Af,licht | × | Uf | =
[7 empty] | 0 | × | #DIV/0! | = | #DIV/0!
[5 empty] | Verre (1) |  | Surface de verre | × | Valeur U du verre | =
[7 empty] | Ag | × | Ug | =
[7 empty] | 1.7825 | × | 0 | = | 0
[5 empty] | Intercalaires (1) |  | Périmètre intercal. | × | valeur yg | =
[7 empty] | lg | × | yg | =
[7 empty] | 7.7 | × | 0 | = | 0
| Largeur visible côté |  | 0 | mm |  |  |  |  | Somme (1) |  | #DIV/0!
| Largeur visible haut |  | 0 | mm |  |  |  |  | Vide de mur Aw (1) |  | 1.7825
| Largeur visible bas |  | 0 | mm | Valeur U fenêtre Uw (W/m2K) (1) | [5 empty] | #DIV/0!
| Largeur visible partie centrale |  | 0 | mm | Valeur déclarée Uw (W/m2K) (2) | [5 empty] | #DIV/0!
|  |  | Coefficient global de transmission d’énergie g (3) | [7 empty] | 0
| Classe A | Uw,eq < 0 | Perte d’énergie Hw (1) |  |  |  | Uw | × | Aw | × 1
| Classe B | Uw,eq ≥ 0 à < 0,1 |  |  |  |  | #DIV/0! | × | 1.7825 | × 1 | #DIV/0!
| Classe C | Uw,eq ≥ 0,1 à < 0,2 | Gain d’énergie HS (1) |  |  |  | Ag | × | g | × 2
| Classe D | Uw,eq ≥ 0,2 à < 0,3 |  |  |  |  | 1.7825 | × | 0 | × 2 | 0
| Classe E | Uw,eq ≥ 0,3 à < 0,4 | Bilan UW,eq (1) |  | ( Hw | - | Hs ) | : | Aw | =
| Classe F | Uw,eq ≥ 0,4 à < 0,8 |  |  | #DIV/0! | - | 0 | : | 1.7825 | = | #DIV/0!
| Classe G | Uw,eq ≥ 0,8 | Classe d’efficacité énergétique | [7 empty] | #DIV/0!
Der Gesamtenergiedurchlassgrad g ist dezimal einzugeben
Die Zwischenresultate und die Bilanz sind auf 3 Dezimalstellen anzugeben.
Der Deklarierte Uw-Wert ist auf 1 Dezimalstelle zu runden, bei Werten <1,0 auf 2 Dezimalstellen.
(1) | Le coefficient global de transmission d’énergie g doit être saisi sous forme décimale.
(2) | Les résultats intermédiaires et le bilan doivent être indiqués avec 3 décimales.
(3) | La valeur Uw déclarée doit être arrondie à 1 décimale, et à 2 décimales pour les valeurs < 1,0.
B3 Fiche de calculs
| Société: | 0
| Système: | 0
2.4 | Calcul vitrage 4 |  |  |  | Type de vitrage:
pour une dimension du vide de mur Aw de l × h : 1,55 × 1,15 m
[5 empty] | Cadre (1) |  | Surf. visible cadre |  | valeur Uf moy.
[7 empty] | Af,licht | × | Uf | =
[7 empty] | 0 | × | #DIV/0! | = | #DIV/0!
[5 empty] | Verre (1) |  | Surface de verre | × | Valeur U du verre | =
[7 empty] | Ag | × | Ug | =
[7 empty] | 1.7825 | × | 0 | = | 0
[5 empty] | Intercalaires (1) |  | Périmètre intercal. | × | valeur yg | =
[7 empty] | lg | × | yg | =
[7 empty] | 7.7 | × | 0 | = | 0
| Largeur visible côté |  | 0 | mm |  |  |  |  | Somme (1) |  | #DIV/0!
| Largeur visible haut |  | 0 | mm |  |  |  |  | Vide de mur Aw (1) |  | 1.7825
| Largeur visible bas |  | 0 | mm | Valeur U fenêtre Uw (W/m2K) (1) | [5 empty] | #DIV/0!
| Largeur visible partie centrale |  | 0 | mm | Valeur déclarée Uw (W/m2K) (2) | [5 empty] | #DIV/0!
|  |  | Coefficient global de transmission d’énergie g (3) | [7 empty] | 0
| Classe A | Uw,eq < 0 | Perte d’énergie Hw (1) |  |  |  | Uw | × | Aw | × 1
| Classe B | Uw,eq ≥ 0 à < 0,1 |  |  |  |  | #DIV/0! | × | 1.7825 | × 1 | #DIV/0!
| Classe C | Uw,eq ≥ 0,1 à < 0,2 | Gain d’énergie HS (1) |  |  |  | Ag | × | g | × 2
| Classe D | Uw,eq ≥ 0,2 à < 0,3 |  |  |  |  | 1.7825 | × | 0 | × 2 | 0
| Classe E | Uw,eq ≥ 0,3 à < 0,4 | Bilan UW,eq (1) |  | ( Hw | - | Hs ) | : | Aw | =
| Classe F | Uw,eq ≥ 0,4 à < 0,8 |  |  | #DIV/0! | - | 0 | : | 1.7825 | = | #DIV/0!
| Classe G | Uw,eq ≥ 0,8 | Classe d’efficacité énergétique | [7 empty] | #DIV/0!
2.5 | Calcul vitrage 5 |  |  |  | Type de vitrage:
pour une dimension du vide de mur Aw de l × h : 1,55 × 1,15 m
[5 empty] | Cadre (1) |  | Surf. visible cadre |  | valeur Uf moy.
[7 empty] | Af,licht | × | Uf | =
[7 empty] | 0 | × | #DIV/0! | = | #DIV/0!
[5 empty] | Verre (1) |  | Surface de verre | × | Valeur U du verre | =
[7 empty] | Ag | × | Ug | =
[7 empty] | 1.7825 | × | 0 | = | 0
[5 empty] | Intercalaires (1) |  | Périmètre intercal. | × | valeur yg | =
[7 empty] | lg | × | yg | =
[7 empty] | 7.7 | × | 0 | = | 0
| Largeur visible côté |  | 0 | mm |  |  |  |  | Somme (1) |  | #DIV/0!
| Largeur visible haut |  | 0 | mm |  |  |  |  | Vide de mur Aw (1) |  | 1.7825
| Largeur visible bas |  | 0 | mm | Valeur U fenêtre Uw (W/m2K) (1) | [5 empty] | #DIV/0!
| Largeur visible partie centrale |  | 0 | mm | Valeur déclarée Uw (W/m2K) (2) | [5 empty] | #DIV/0!
|  |  | Coefficient global de transmission d’énergie g (3) | [7 empty] | 0
| Classe A | Uw,eq < 0 | Perte d’énergie Hw (1) |  |  |  | Uw | × | Aw | × 1
| Classe B | Uw,eq ≥ 0 à < 0,1 |  |  |  |  | #DIV/0! | × | 1.7825 | × 1 | #DIV/0!
| Classe C | Uw,eq ≥ 0,1 à < 0,2 | Gain d’énergie HS (1) |  |  |  | Ag | × | g | × 2
| Classe D | Uw,eq ≥ 0,2 à < 0,3 |  |  |  |  | 1.7825 | × | 0 | × 2 | 0
| Classe E | Uw,eq ≥ 0,3 à < 0,4 | Bilan UW,eq (1) |  | ( Hw | - | Hs ) | : | Aw | =
| Classe F | Uw,eq ≥ 0,4 à < 0,8 |  |  | #DIV/0! | - | 0 | : | 1.7825 | = | #DIV/0!
| Classe G | Uw,eq ≥ 0,8 | Classe d’efficacité énergétique | [7 empty] | #DIV/0!
Der Gesamtenergiedurchlassgrad g ist dezimal einzugeben
Die Zwischenresultate und die Bilanz sind auf 3 Dezimalstellen anzugeben.
Der Deklarierte Uw-Wert ist auf 1 Dezimalstelle zu runden, bei Werten <1,0 auf 2 Dezimalstellen.
(1) | Le coefficient global de transmission d’énergie g doit être saisi sous forme décimale.
(2) | Les résultats intermédiaires et le bilan doivent être indiqués avec 3 décimales.
(3) | La valeur Uw déclarée doit être arrondie à 1 décimale, et à 2 décimales pour les valeurs < 1,0.
B3 Fiche de calculs
| Système: | 0
| Système: | 0
2.6 | Calcul vitrage 6 |  |  |  | Type de vitrage:
pour une dimension du vide de mur Aw de l × h : 1,55 × 1,15 m
[5 empty] | Cadre (1) |  | Surf. visible cadre |  | valeur Uf moy.
[7 empty] | Af,licht | × | Uf | =
[7 empty] | 0 | × | #DIV/0! | = | #DIV/0!
[5 empty] | Verre (1) |  | Surface de verre | × | Valeur U du verre | =
[7 empty] | Ag | × | Ug | =
[7 empty] | 1.7825 | × | 0 | = | 0
[5 empty] | Intercalaires (1) |  | Périmètre intercal. | × | valeur yg | =
[7 empty] | lg | × | yg | =
[7 empty] | 7.7 | × | 0 | = | 0
| Largeur visible côté |  | 0 | mm |  |  |  |  | Somme (1) |  | #DIV/0!
| Largeur visible haut |  | 0 | mm |  |  |  |  | Vide de mur Aw (1) |  | 1.7825
| Largeur visible bas |  | 0 | mm | Valeur U fenêtre Uw (W/m2K) (1) | [5 empty] | #DIV/0!
| Largeur visible partie centrale |  | 0 | mm | Valeur déclarée Uw (W/m2K) (2) | [5 empty] | #DIV/0!
|  |  | Coefficient global de transmission d’énergie g (3) | [7 empty] | 0
| Classe A | Uw,eq < 0 | Perte d’énergie Hw (1) |  |  |  | Uw | × | Aw | × 1
| Classe B | Uw,eq ≥ 0 à < 0,1 |  |  |  |  | #DIV/0! | × | 1.7825 | × 1 | #DIV/0!
| Classe C | Uw,eq ≥ 0,1 à < 0,2 | Gain d’énergie HS (1) |  |  |  | Ag | × | g | × 2
| Classe D | Uw,eq ≥ 0,2 à < 0,3 |  |  |  |  | 1.7825 | × | 0 | × 2 | 0
| Classe E | Uw,eq ≥ 0,3 à < 0,4 | Bilan UW,eq (1) |  | ( Hw | - | Hs ) | : | Aw | =
| Classe F | Uw,eq ≥ 0,4 à < 0,8 |  |  | #DIV/0! | - | 0 | : | 1.7825 | = | #DIV/0!
| Classe G | Uw,eq ≥ 0,8 | Classe d’efficacité énergétique | [7 empty] | #DIV/0!
(1) | Le coefficient global de transmission d’énergie g doit être saisi sous forme décimale.
(2) | Les résultats intermédiaires et le bilan doivent être indiqués avec 3 décimales.
(3) | La valeur Uw déclarée doit être arrondie à 1 décimale, et à 2 décimales pour les valeurs < 1,0.